## Feuil1
|  | Gear 1 | Gear 2
pitch diameter | dp | 60 | 30 | mm
number of teeth | z | 30 | 15 | -
angle of action | α | 20 |  | deg
modulus | m | 2 |  | mm
shaft angle | Σ | 30 |  | deg
pitch angle | δ1 | 20.1039 | 9.8961 | deg